## Sheet2
序号 | 设备名称 | 技术参数 | 单位 | 数量 | 单价 | 金额 | 品牌 | 备注
1 | 特写摄像机 | 【传感器】 松下 1/2.8" 【最低照度】 彩色0.005Lux@F1.6；黑白0.001Lux@F1.6；0 Lux with IR 【焦距】 2.8~12mm 【视场角】 104°(w)~30°(t) 【光学变倍（数字）】 4X(16X) 【视频编码】 H.265/H.264/M-JPEG 【最大分辨率】 1080p（1920×1080） 【警戒】 白光、语音 【红外灯/补光距离】 3颗/30米 【白光灯/补光距离】 1颗/5米 【帧率】 25/30fps@1080P;50/60fps@720P 【电源/最大功率】 DC12V/POE/AC24，14.5W 【音频输入/出】 1/1+内置扬声器、内置Mic 【报警输入/出] 2/1 【485】 1 【本地存储】 TF卡，最大128G 【光圈】 F1.4-F2.8 【水平范围】 0°~355° 【垂直范围】 -2°～90° 【手动转速(预置位)】 0.1～60°/s（60°） 【日夜转换】 支持 【背光补偿/宽动态】 支持/支持 【电子防抖】 支持 【预置位数】 500 【自动巡航路径】 8 【工作温度/湿度】 －10℃～50℃/0～95%（无凝结） 【智能分析】 8种行为分析（周界、单绊线、双绊线、徘徊、快速移动、停车、物品遗留、丢失）、人群聚集、移动侦测、音视频诊断、警戒 | 台 | 1 |  |  |  | 采集留置人员及温湿度屏画面，加装音频采集
2 | 全景摄像机 | 【传感器】 1/2.7" CMOS 【最低照度】 彩色: 0.02Lux@F1.2；黑白: 0.01Lux@F1.2，0Lux with IR 【镜头】 2.8mm/4mm/6mm 【视场角】 107°/92°/55° 【日/夜】 内同步、黑白、彩色、定时设置 【背光补偿/宽动态】 支持/100dB 【补光灯数/距离】 1颗点阵/30米 【视频编码】 S+265/H.265/S+264/H.264/M-JPEG 【最大分辨率】 1080p（1920×1080） 【帧率】 PAL：1080p@25fps，960p@25fps；NTSC：1080p@30fps，960p@30fps 【多码流】 三码流 【智能分析】 绊线、周界检测和报警统计功能 【移动侦测】 支持 【音频输入/出】 1/1 【报警输入/出】 1/- 【USB】 1 【防护等级】 IP66 【使用温度】 -35℃～60℃（不开红外）；-35℃～40℃（开红外） 【电源功率(最大)】 DC12V±25%，PoE,4.7W 【特别说明】 支持Onvif，GB/T 28181 | 台 | 2 |  |  |  | 室内全景2台，1台面向嫌疑人的加装音频采集，1台面向办案人员及值班特警。
3 | 示证电视 | 42寸电视机 |  | 1
4 | 高拍仪 | 清晰度：1000TV线 RS232接口 RGB输出分辨率： 不小于XGA,720P SXGA,WXGA16:9 图像特技：正负片、冻结 旋转，镜像，标题，文本图像切换、两画面 RGB输入输出： DB15FLC 各 2组 音频输入： 3.5插口2组 |  | 1
6 | 对讲机 | 实现与总监控室对讲 |  | 1
9 | 摄像机电源 | 输入：AC100~246V 50/60Hz 输出：12VDC 2A 输出电压容差：±1% 纹波及噪音：120mVp-p | 个 | 1
10 | 拾音器 | 专业语音处理技术，有效降低过滤环境噪音；采用高灵敏度全指向性电容咪头，全向拾音，声音清晰自然；具备语音激励亮化处理，抗回音,提高语音保真度;内置雷击保护、电源极性反接保护和静电保护；专用电位器，可靠音量调节；安装方式灵活，底座可拆卸独立安装固定 | 台 | 3
11 | 温湿度显示屏 | 具有RS485/232接口；静态数字显示，表面贴膜，防止图像闪烁，减少白光，适于同步录音录像；采用超高精度时钟，精度可达2PPM；支持自动校准时钟或与计算机时间同步 | 台 | 1 |  |  |  | 每个房间1台，安装在留置人员正上方
12 | 谈话主机 | 3U SDI 265审讯主机，标配蓝光光驱、4T硬盘。 产品描述：  全数字化嵌入式架构  4路SDI 或网络高清视频接入，H.264/H.265 编码， 支持合成画面264/265编码  支持1路本地示证、1路远程示证  7寸电容触摸屏，感应式触摸按键，可实现实时视频预览，主机录像回放及光盘录像回放  支持4画面画中画叠加，叠加方式多样，小画面大小可手动调节  支持第三方纯视频流对接  支持推门录功能  可通过触摸屏实现主机的核心业务设置、管理、案件信息录入、刻录录像操作等  触摸屏可实时显示主机刻录和硬盘信息，可实时显示刻录剩余时间  支持视频叠加温湿度和案卷片头信息  支持光盘直刻  支持光盘复制、复制纯视频  双光盘回放  支持双光盘备份，支持大容量数据连续备份  支持光盘智能检测，盘满不间断换盘、盘坏在线补刻、断电复刻等容错机制  具有盘组管理功能，支持Raid功能  支持双光盘同步刻录、循环刻录、单盘刻录，具有一键刻录功能，可选择合成画面刻录、单画面刻录或全部刻录，可设单张光盘刻录时长  刻录光盘自带光盘播放器，可实现在任意电脑上自动播放  自动识别光盘，有光盘即刻录，无光盘即硬盘录像，支持光盘加密功能  支持音频波形图显示，支持静音检测、灵敏度可调  具有案件信息管理功能，审讯前可录入相关信息，进行统一管理。事后可根据案件信息查询录像及光盘补刻，支持案件删除,案件加锁功能  具有流媒体转发和录像存储功能，支持视频云台控制、报警联动  支持GB/T28181、H.323、 RTSP、RTMP等协议  支持哈希校验  支持生命体征监测接入  温控风扇 | 台 | 1
13 | 防撞隔声门 |  | 套 | 1
14 | 专用笔记本电脑 |  | 台 | 1
15 | 手持式金属探测器 |  | 把 | 1
16 | 软包 | （5.6+3.4）*2*2.4=43.2M²*260=11232 | 套 | 1 |  |  |  | 已实际测量为准
17 | 设计及安装费 | 所有
18 | 合计