## 空压机及RTO转阀
附件1、价格清单(2024年空压机检修工程项目清单)
序号 | 项目名称 | 工作内容 | 规 格 | 数量 | 单位 | 含税单价 | 含税小计 | 备注
1 | F-150-1/2/3内部检查及清理 | F-150-1/2/3空气滤芯更换（包含过滤器内部清理，新、旧滤芯转运） | φ324*660/φ324*406*660，288组 | 3 | 台
2 | E-157-1/2/3检修 | 人孔拆、装，人孔处锌板更换 | 20寸150磅，4个/台，锌板φ200*20，4个/台 | 3 | 台
|  | 列管冲洗、清通 | 详见换热器图纸 | 3 | 套
3 | E-151-1/2/3换热器消漏 | E-151-1-2/3换热器试压工装制作，抽芯试压，堵漏。 | 详见换热器图纸 | 3 | 套
4 | F-152-1/2换滤芯 | 过滤器排油，滤芯更换 | 7个/套 | 2 | 套
5 | ME-150-3二级出口膨胀节更换 | 旧膨胀节拆卸，新膨胀节安装（含膨胀节倒运） | 66寸 | 1 | 个
6 | G-150-1/2/3盘车齿轮检查、更换 | G-150-1/2/3盘车电机输出齿拆检及更换（含盘车电机减速箱润滑油更换） | M16*12PC 油箱容量约110L | 3 | 套
7 | 盘车主减速机开盖 | 盘车主减速机开上盖（配合TT1584-2传感器更换） | 详见图纸 | 1 | 套
8 | MC-150-1/2/3 | MC-150-1/2/3 一级入口管线人孔拆装，内部清理，滤网加固 | 20寸 | 3 | 套
|  | MC-150-1/2/3 压缩机一级出口管线拆装、密封条更换 | φ1910*φ1600*(L=1800) | 3 | 套
|  | MC-150-1/2/3 压缩机二级出、入口管线拆装、密封条更换 | 入口管线φ2260*φ1338，重约5100KG； 出口管线56寸75磅，重约0.8T | 3 | 套
|  | MC-150-1/2/3 压缩机三级出、入口管线拆装、密封条更换 | 入口管线φ1805*φ899，重约4.5T； 出口管线44寸150磅，重约0.6T | 3 | 套
|  | MC-150-1/2/3 压缩机四级入口管、蜗壳盖板拆装、密封条更换 | 入口管线48寸150磅*φ664，重约2500KG 蜗壳盖板φ1300*80 | 3 | 套
|  | MC-150-1/2/3 压缩机五级出、入口拆装、密封条更换 | 入口管线34寸300磅*φ735，重约3T 出口管线34寸300磅 | 3 | 套
|  | 级间换热器E-151/152/153-1/2/3内支撑裂纹需打磨补焊 | 详见换热器图纸 | 9 | 台
|  | MC-150-1/2齿轮箱上盖拆、装 | 重约10T | 2 | 套
|  | MC-150-1/2A/B/C/D/E/F及主轴轴瓦翻瓦、油封拆装，清理，各轴瓦间隙复核； | 每个重约：0.2T | 2 | 套
|  | MC-150-3A/B/C/D/E/F轴瓦翻瓦、油封拆装，清理，各轴瓦间隙复核； | 每个重约：0.2T | 1 | 套
|  | MC-150-1三、四级蜗壳同心度调整，叶轮、型环、气封、轴等附件拆装检查、更换，预紧力复核； | 详见图纸 | 1 | 套
|  | MC-150-2一二级叶轮、气封、型环IGV拆卸、清理； | 总重约2T | 1 | 套
|  | MC-150-1/2一级、二级、三级入口IGV导叶解体检查及附件拆装； | 详见图纸 | 2 | 套
|  | MC-150-3一二级入口IGV导叶解体检查及附件拆装； | 详见图纸 | 1 | 套
|  | PAC-1/2润滑油系统蓄能器压力检查，气囊补气 | φ50*2000mm | 2 | 套
|  | MC-150-1/2油雾风机油滤芯更换 | 4个/套 | 2 | 套
9 | ME-150-1/2/3检查 | ME-150-1/2/3齿轮箱上盖及连接进出口油管拆装，清理 | 总重量：6T 螺栓M21*42条 | 3 | 套
|  | ME-150-1/2-A/B/C/D及主轴轴瓦翻瓦及油封拆装、清理；轴瓦、齿轮啮合间隙复核。 | 每个重量：0.2T | 2 | 套
|  | ME-150-3-A/B/C/D轴瓦翻瓦及油封拆装、清理；轴瓦间隙复核。 | 每个重量：0.2T | 1 | 套
|  | ME-150-1/2/3一级出口U型管线拆、装 | 重量：3T,螺栓M20*64条,调整弹簧支撑,38*150LB*B型 | 3 | 套
|  | ME-150-1/2/3一级出口管链接窝壳段拆、装，折流板缺陷补焊（包含操作平台拆、装） | 90º弯头（膨胀机IGV处）重量：2.5T 螺栓M40*32条，38*150LB*B型 | 3 | 套
|  | ME-150-1/2/3 IGV导叶解体及附件拆装，导叶调整垫片更换； |  | 3 | 套
|  | ME-150-1/2/3一级出入口支撑、管线、内蜗壳等附件拆装 ，各间隙测量调整 | 28寸300磅，重约3T | 3 | 套
10 | MT-150-1/2/3检查 | MT-150-1/2/3人孔拆装（含汽轮机内部清理、内部喷嘴拆清） | 人孔20寸 | 3 | 套
|  | MT-150-1/2/3配合仪表检修，前端轴承箱盖拆装、前端径向轴承、止推轴承压盖及轴瓦拆装、瓦隙复核，高压油管更换 | 详见图纸 | 3 | 套
11 | M-1601转阀A/B/C/D/E/F检修 | M1601-A/B/C/D/E/F检修孔拆装 | （规格800*600mm）*2 | 6 | 套
|  | M1601-A/B/C/D/E/F填料检查、更换； | 轴径φ100 | 6 | 套
|  | M1601-A/D上部支撑轴瓦检查，支撑短轴拆卸、紧固螺栓更换，同心度调整（需清理内部中间位置耐热陶瓷片、耐火砖） | 轴径φ100 | 2 | 套
暂定含税总价 | [5 empty] | 小写： 元 （大写：元）
备注： | 1、住宿、人员休息、吃饭自理；
2、人员进厂需办理临时出入证，需作安全培训，由甲方QSHE负责；
3、工具、消耗品、劳保用品，由施工单位自备；
4、检修使用板车、吊车均由甲方提供。材料备件由甲方提供。
5、现场环境卫生清理干净。
6、本案要求人员70人（含钳工25人，起重5人，普工35人，焊工2人，安全员3人）